## 电器产品
空调采购
序号 | 项目名称 | 规格 | 单位 | 数量 | 单价（元） | 合计（元） | 技术参数
1 | 空调 | KFR-72LW/BP2DN8Y-PA401(3) | 台 | 4 | 2680 | 10720 | 空调类型：壁挂式空调 冷暖类型：冷暖型 变频/定频：变频 空调匹数：1.5P 能效比：4.28 能效等级：三级能效 控制方式：遥控 应用场景：家用 制冷剂：R32 制冷量：3500W 制冷功率：980W 制热量：4600W 制热功率：1 300W 室内机噪音：24-37-42dB 室外机噪音：52dB 扫风方式：上下扫风 特色功能：自动清洁、自动除霜 其他：室内机尺寸870×275×205mm、室外机尺寸820×555×303mm 保修政策：全国联保，享受三包服务 质保时间：6年 质保备注： 整机6年，压缩机及关键零部件包修6年
|  | KFR-35GW/BDN8Y-DH400(3)A | 台 | 25 | 5600 | 140000 | 空调类型：立柜式 冷暖类型：冷暖型 变频/定频：变频 空调匹数：大3.0P 能效比：3.56 能效等级：三级能效 控制方式：遥控方式 应用场景：家用客厅 制冷剂：R32 制冷量：7290W 制冷功率：2700W（280-3300）W 制热量：9410W 制热功率：2700（280-3300）+2400W 室内机噪音：22-42-47dB 室外机噪音：56dB(A) 扫风方式：上下/左右扫风 睡眠模式：按键调节 电源 性能：220V/50Hz 空开(A)/插座(A)：32A 电源规格（MM2)：3*4.0 清洁功能:自动清洁 除霜功能 : 自动除霜 室内机尺寸:宽482mm；高1796mm；深449mm 室外机尺寸:宽940mm；高673mm；深342mm保修政策 全国联保，享受三包服务 质保时间:6年 质保备注:整机6年，压缩机及关键零部件包修6年
|  | 挂机铜管加长 | 米 | 10 | 120 | 1200 | 具体数量按实际情况增加
|  | 挂机支架 | 付 | 13 | 80 | 1040
|  | 柜机铜管加长 | 米 | 5 | 160 | 800 | 具体数量按实际情况增加
|  | 柜机支架 | 付 | 25 | 160 | 4000
以上合计（元） | [5 empty] | 147040